## Page1
892
PROPERTY TABLES AND CHARTS
TABLE A–6
Superheated water
T | v | u | h | s | v | u | h | s | v | u | h | s
°C | m3/kg | kJ/kg | kJ/kg | kJ/kg·K | m3/kg | kJ/kg | kJ/kg | kJ/kg·K | m3/kg | kJ/kg | kJ/kg | kJ/kg·K
| P = 0.01 MPa (45.81°C)* |  |  |  | P = 0.05 MPa (81.32°C) |  |  |  | P = 0.10 MPa (99.61°C)
Sat.† | 14.67 | 2437.2 | 2583.9 | 8.1488 | 3.2403 | 2483.2 | 2645.2 | 7.5931 | 1.6941 | 2505.6 | 2675 | 7.3589
50 | 14.867 | 2443.3 | 2592 | 8.1741
100 | 17.196 | 2515.5 | 2687.5 | 8.4489 | 3.4187 | 2511.5 | 2682.4 | 7.6953 | 1.6959 | 2506.2 | 2675.8 | 7.3611
150 | 19.513 | 2587.9 | 2783 | 8.6893 | 3.8897 | 2585.7 | 2780.2 | 7.9413 | 1.9367 | 2582.9 | 2776.6 | 7.6148
200 | 21.826 | 2661.4 | 2879.6 | 8.9049 | 4.3562 | 2660 | 2877.8 | 8.1592 | 2.1724 | 2658.2 | 2875.5 | 7.8356
250 | 24.136 | 2736.1 | 2977.5 | 9.1015 | 4.8206 | 2735.1 | 2976.2 | 8.3568 | 2.4062 | 2733.9 | 2974.5 | 8.0346
300 | 26.446 | 2812.3 | 3076.7 | 9.2827 | 5.2841 | 2811.6 | 3075.8 | 8.5387 | 2.6389 | 2810.7 | 3074.5 | 8.2172
400 | 31.063 | 2969.3 | 3280 | 9.6094 | 6.2094 | 2968.9 | 3279.3 | 8.8659 | 3.1027 | 2968.3 | 3278.6 | 8.5452
500 | 35.68 | 3132.9 | 3489.7 | 9.8998 | 7.1338 | 3132.6 | 3489.3 | 9.1566 | 3.5655 | 3132.2 | 3488.7 | 8.8362
600 | 40.296 | 3303.3 | 3706.3 | 10.1631 | 8.0577 | 3303.1 | 3706 | 9.4201 | 4.0279 | 3302.8 | 3705.6 | 9.0999
700 | 44.911 | 3480.8 | 3929.9 | 10.4056 | 8.9813 | 3480.6 | 3929.7 | 9.6626 | 4.49 | 3480.4 | 3929.4 | 9.3424
800 | 49.527 | 3665.4 | 4160.6 | 10.6312 | 9.9047 | 3665.2 | 4160.4 | 9.8883 | 4.9519 | 3665 | 4160.2 | 9.5682
900 | 54.143 | 3856.9 | 4398.3 | 10.8429 | 10.828 | 3856.8 | 4398.2 10.1000 |  | 5.4137 | 3856.7 | 4398 | 9.78
1000 | 58.758 | 4055.3 | 4642.8 | 11.0429 | 11.7513 | 4055.2 | 4642.7 10.3000 |  | 5.8755 | 4055 | 4642.6 | 9.98
1100 | 63.373 | 4260 | 4893.8 | 11.2326 | 12.6745 | 4259.9 | 4893.7 10.4897 |  | 6.3372 | 4259.8 | 4893.6 | 10.1698
1200 | 67.989 | 4470.9 | 5150.8 | 11.4132 | 13.5977 | 4470.8 | 5150.7 10.6704 |  | 6.7988 | 4470.7 | 5150.6 | 10.3504
1300 | 72.604 | 4687.4 | 5413.4 | 11.5857 | 14.5209 | 4687.3 | 5413.3 10.8429 |  | 7.2605 | 4687.2 | 5413.3 | 10.5229
| P = 0.20 MPa (120.21°C) |  |  |  | P = 0.30 MPa (133.52°C) |  |  |  | P = 0.40 MPa (143.61°C)
Sat. | 0.88578 | 2529.1 | 2706.3 | 7.127 | 0.60582 | 2543.2 | 2724.9 | 6.9917 | 0.46242 | 2553.1 | 2738.1 | 6.8955
150 | 0.95986 | 2577.1 | 2769.1 | 7.281 | 0.63402 | 2571 | 2761.2 | 7.0792 | 0.47088 | 2564.4 | 2752.8 | 6.9306
200 | 1.0805 | 2654.6 | 2870.7 | 7.5081 | 0.71643 | 2651 | 2865.9 | 7.3132 | 0.53434 | 2647.2 | 2860.9 | 7.1723
250 | 1.1989 | 2731.4 | 2971.2 | 7.71 | 0.79645 | 2728.9 | 2967.9 | 7.518 | 0.5952 | 2726.4 | 2964.5 | 7.3804
300 | 1.3162 | 2808.8 | 3072.1 | 7.8941 | 0.87535 | 2807 | 3069.6 | 7.7037 | 0.65489 | 2805.1 | 3067.1 | 7.5677
400 | 1.5493 | 2967.2 | 3277 | 8.2236 | 1.0315 | 2966 | 3275.5 | 8.0347 | 0.77265 | 2964.9 | 3273.9 | 7.9003
500 | 1.7814 | 3131.4 | 3487.7 | 8.5153 | 1.1867 | 3130.6 | 3486.6 | 8.3271 | 0.88936 | 3129.8 | 3485.5 | 8.1933
600 | 2.013 | 3302.2 | 3704.8 | 8.7793 | 1.3414 | 3301.6 | 3704 | 8.5915 | 1.0056 | 3301 | 3703.3 | 8.458
700 | 2.2443 | 3479.9 | 3928.8 | 9.0221 | 1.4958 | 3479.5 | 3928.2 | 8.8345 | 1.1215 | 3479 | 3927.6 | 8.7012
800 | 2.4755 | 3664.7 | 4159.8 | 9.2479 | 1.65 | 3664.3 | 4159.3 | 9.0605 | 1.2373 | 3663.9 | 4158.9 | 8.9274
900 | 2.7066 | 3856.3 | 4397.7 | 9.4598 | 1.8042 | 3856 | 4397.3 | 9.2725 | 1.353 | 3855.7 | 4396.9 | 9.1394
1000 | 2.9375 | 4054.8 | 4642.3 | 9.6599 | 1.9582 | 4054.5 | 4642 | 9.4726 | 1.4686 | 4054.3 | 4641.7 | 9.3396
1100 | 3.1685 | 4259.6 | 4893.3 | 9.8497 | 2.1123 | 4259.4 | 4893.1 | 9.6624 | 1.5841 | 4259.2 | 4892.9 | 9.5295
1200 | 3.3994 | 4470.5 | 5150.4 | 10.0304 | 2.2662 | 4470.3 | 5150.2 | 9.8431 | 1.6997 | 4470.2 | 5150 | 9.7102
1300 | 3.6303 | 4687.1 | 5413.1 | 10.2029 | 2.4202 | 4686.9 | 5413.0 10.0157 |  | 1.8152 | 4686.7 | 5412.8 | 9.8828
| P = 0.50 MPa (151.83°C) |  |  |  | P = 0.60 MPa (158.83°C) |  |  |  | P = 0.80 MPa (170.41°C)
Sat. | 0.37483 | 2560.7 | 2748.1 | 6.8207 | 0.3156 | 2566.8 | 2756.2 | 6.7593 | 0.24035 | 2576 | 2768.3 | 6.6616
200 | 0.42503 | 2643.3 | 2855.8 | 7.061 | 0.35212 | 2639.4 | 2850.6 | 6.9683 | 0.26088 | 2631.1 | 2839.8 | 6.8177
250 | 0.47443 | 2723.8 | 2961 | 7.2725 | 0.3939 | 2721.2 | 2957.6 | 7.1833 | 0.29321 | 2715.9 | 2950.4 | 7.0402
300 | 0.52261 | 2803.3 | 3064.6 | 7.4614 | 0.43442 | 2801.4 | 3062 | 7.374 | 0.32416 | 2797.5 | 3056.9 | 7.2345
350 | 0.57015 | 2883 | 3168.1 | 7.6346 | 0.47428 | 2881.6 | 3166.1 | 7.5481 | 0.35442 | 2878.6 | 3162.2 | 7.4107
400 | 0.61731 | 2963.7 | 3272.4 | 7.7956 | 0.51374 | 2962.5 | 3270.8 | 7.7097 | 0.38429 | 2960.2 | 3267.7 | 7.5735
500 | 0.71095 | 3129 | 3484.5 | 8.0893 | 0.592 | 3128.2 | 3483.4 | 8.0041 | 0.44332 | 3126.6 | 3481.3 | 7.8692
600 | 0.80409 | 3300.4 | 3702.5 | 8.3544 | 0.66976 | 3299.8 | 3701.7 | 8.2695 | 0.50186 | 3298.7 | 3700.1 | 8.1354
700 | 0.89696 | 3478.6 | 3927 | 8.5978 | 0.74725 | 3478.1 | 3926.4 | 8.5132 | 0.56011 | 3477.2 | 3925.3 | 8.3794
800 | 0.98966 | 3663.6 | 4158.4 | 8.824 | 0.82457 | 3663.2 | 4157.9 | 8.7395 | 0.6182 | 3662.5 | 4157 | 8.6061
900 | 1.0823 | 3855.4 | 4396.6 | 9.0362 | 0.90179 | 3855.1 | 4396.2 | 8.9518 | 0.67619 | 3854.5 | 4395.5 | 8.8185
1000 | 1.1748 | 4054 | 4641.4 | 9.2364 | 0.97893 | 4053.8 | 4641.1 | 9.1521 | 0.73411 | 4053.3 | 4640.5 | 9.0189
1100 | 1.2673 | 4259 | 4892.6 | 9.4263 | 1.056 | 4258.8 | 4892.4 | 9.342 | 0.79197 | 4258.3 | 4891.9 | 9.209
1200 | 1.3597 | 4470 | 5149.8 | 9.6071 | 1.1331 | 4469.8 | 5149.6 | 9.5229 | 0.8498 | 4469.4 | 5149.3 | 9.3898
1300 | 1.4521 | 4686.6 | 5412.6 | 9.7797 | 1.2101 | 4686.4 | 5412.5 | 9.6955 | 0.90761 | 4686.1 | 5412.2 | 9.5625
*The temperature in parentheses is the saturation temperature at the specified pressure.
† Properties of saturated vapor at the specified pressure.

## Page2
893
APPENDIX 1
TABLE A–6
Superheated water |  | (Continued)
T | v | u | h | s | v | u | h | s | v | u | h | s
°C | m3/kg | kJ/kg | kJ/kg | kJ/kg·K | m3/kg | kJ/kg | kJ/kg | kJ/kg·K | m3/kg | kJ/kg | kJ/kg | kJ/kg·K
P = 1.00 MPa (179.88°C) |  |  |  |  | P = 1.20 MPa (187.96°C) |  |  |  | P = 1.40 MPa (195.04°C)
Sat. | 0.19437 | 2582.8 | 2777.1 | 6.585 | 0.16326 | 2587.8 | 2783.8 | 6.5217 | 0.14078 | 2591.8 | 2788.9 | 6.4675
200 | 0.20602 | 2622.3 | 2828.3 | 6.6956 | 0.16934 | 2612.9 | 2816.1 | 6.5909 | 0.14303 | 2602.7 | 2803 | 6.4975
250 | 0.23275 | 2710.4 | 2943.1 | 6.9265 | 0.19241 | 2704.7 | 2935.6 | 6.8313 | 0.16356 | 2698.9 | 2927.9 | 6.7488
300 | 0.25799 | 2793.7 | 3051.6 | 7.1246 | 0.21386 | 2789.7 | 3046.3 | 7.0335 | 0.18233 | 2785.7 | 3040.9 | 6.9553
350 | 0.2825 | 2875.7 | 3158.2 | 7.3029 | 0.23455 | 2872.7 | 3154.2 | 7.2139 | 0.20029 | 2869.7 | 3150.1 | 7.1379
400 | 0.30661 | 2957.9 | 3264.5 | 7.467 | 0.25482 | 2955.5 | 3261.3 | 7.3793 | 0.21782 | 2953.1 | 3258.1 | 7.3046
500 | 0.35411 | 3125 | 3479.1 | 7.7642 | 0.29464 | 3123.4 | 3477 | 7.6779 | 0.25216 | 3121.8 | 3474.8 | 7.6047
600 | 0.40111 | 3297.5 | 3698.6 | 8.0311 | 0.33395 | 3296.3 | 3697 | 7.9456 | 0.28597 | 3295.1 | 3695.5 | 7.873
700 | 0.44783 | 3476.3 | 3924.1 | 8.2755 | 0.37297 | 3475.3 | 3922.9 | 8.1904 | 0.31951 | 3474.4 | 3921.7 | 8.1183
800 | 0.49438 | 3661.7 | 4156.1 | 8.5024 | 0.41184 | 3661 | 4155.2 | 8.4176 | 0.35288 | 3660.3 | 4154.3 | 8.3458
900 | 0.54083 | 3853.9 | 4394.8 | 8.715 | 0.45059 | 3853.3 | 4394 | 8.6303 | 0.38614 | 3852.7 | 4393.3 | 8.5587
1000 | 0.58721 | 4052.7 | 4640 | 8.9155 | 0.48928 | 4052.2 | 4639.4 | 8.831 | 0.41933 | 4051.7 | 4638.8 | 8.7595
1100 | 0.63354 | 4257.9 | 4891.4 | 9.1057 | 0.52792 | 4257.5 | 4891 | 9.0212 | 0.45247 | 4257 | 4890.5 | 8.9497
1200 | 0.67983 | 4469 | 5148.9 | 9.2866 | 0.56652 | 4468.7 | 5148.5 | 9.2022 | 0.48558 | 4468.3 | 5148.1 | 9.1308
1300 | 0.7261 | 4685.8 | 5411.9 | 9.4593 | 0.60509 | 4685.5 | 5411.6 | 9.375 | 0.51866 | 4685.1 | 5411.3 | 9.3036
P = 1.60 MPa (201.37°C) |  |  |  |  | P = 1.80 MPa (207.11°C) |  |  |  | P = 2.00 MPa (212.38°C)
Sat. | 0.12374 | 2594.8 | 2792.8 | 6.42 | 0.11037 | 2597.3 | 2795.9 | 6.3775 | 0.09959 | 2599.1 | 2798.3 | 6.339
225 | 0.13293 | 2645.1 | 2857.8 | 6.5537 | 0.11678 | 2637 | 2847.2 | 6.4825 | 0.10381 | 2628.5 | 2836.1 | 6.416
250 | 0.1419 | 2692.9 | 2919.9 | 6.6753 | 0.12502 | 2686.7 | 2911.7 | 6.6088 | 0.1115 | 2680.3 | 2903.3 | 6.5475
300 | 0.15866 | 2781.6 | 3035.4 | 6.8864 | 0.14025 | 2777.4 | 3029.9 | 6.8246 | 0.12551 | 2773.2 | 3024.2 | 6.7684
350 | 0.17459 | 2866.6 | 3146 | 7.0713 | 0.1546 | 2863.6 | 3141.9 | 7.012 | 0.1386 | 2860.5 | 3137.7 | 6.9583
400 | 0.19007 | 2950.8 | 3254.9 | 7.2394 | 0.16849 | 2948.3 | 3251.6 | 7.1814 | 0.15122 | 2945.9 | 3248.4 | 7.1292
500 | 0.22029 | 3120.1 | 3472.6 | 7.541 | 0.19551 | 3118.5 | 3470.4 | 7.4845 | 0.17568 | 3116.9 | 3468.3 | 7.4337
600 | 0.24999 | 3293.9 | 3693.9 | 7.8101 | 0.222 | 3292.7 | 3692.3 | 7.7543 | 0.19962 | 3291.5 | 3690.7 | 7.7043
700 | 0.27941 | 3473.5 | 3920.5 | 8.0558 | 0.24822 | 3472.6 | 3919.4 | 8.0005 | 0.22326 | 3471.7 | 3918.2 | 7.9509
800 | 0.30865 | 3659.5 | 4153.4 | 8.2834 | 0.27426 | 3658.8 | 4152.4 | 8.2284 | 0.24674 | 3658 | 4151.5 | 8.1791
900 | 0.3378 | 3852.1 | 4392.6 | 8.4965 | 0.3002 | 3851.5 | 4391.9 | 8.4417 | 0.27012 | 3850.9 | 4391.1 | 8.3925
1000 | 0.36687 | 4051.2 | 4638.2 | 8.6974 | 0.32606 | 4050.7 | 4637.6 | 8.6427 | 0.29342 | 4050.2 | 4637.1 | 8.5936
1100 | 0.39589 | 4256.6 | 4890 | 8.8878 | 0.35188 | 4256.2 | 4889.6 | 8.8331 | 0.31667 | 4255.7 | 4889.1 | 8.7842
1200 | 0.42488 | 4467.9 | 5147.7 | 9.0689 | 0.37766 | 4467.6 | 5147.3 | 9.0143 | 0.33989 | 4467.2 | 5147 | 8.9654
1300 | 0.45383 | 4684.8 | 5410.9 | 9.2418 | 0.40341 | 4684.5 | 5410.6 | 9.1872 | 0.36308 | 4684.2 | 5410.3 | 9.1384
P = 2.50 MPa (223.95°C) |  |  |  |  | P = 3.00 MPa (233.85°C) |  |  |  | P = 3.50 MPa (242.56°C)
Sat. | 0.07995 | 2602.1 | 2801.9 | 6.2558 | 0.06667 | 2603.2 | 2803.2 | 6.1856 | 0.05706 | 2603 | 2802.7 | 6.1244
225 | 0.08026 | 2604.8 | 2805.5 | 6.2629
250 | 0.08705 | 2663.3 | 2880.9 | 6.4107 | 0.07063 | 2644.7 | 2856.5 | 6.2893 | 0.05876 | 2624 | 2829.7 | 6.1764
300 | 0.09894 | 2762.2 | 3009.6 26.6459 |  | 0.08118 | 2750.8 | 2994.3 | 6.5412 | 0.06845 | 2738.8 | 2978.4 | 6.4484
350 | 0.10979 | 2852.5 | 3127 | 6.8424 | 0.09056 | 2844.4 | 3116.1 | 6.745 | 0.0768 | 2836 | 3104.9 | 6.6601
400 | 0.12012 | 2939.8 | 3240.1 | 7.017 | 0.09938 | 2933.6 | 3231.7 | 6.9235 | 0.08456 | 2927.2 | 3223.2 | 6.8428
450 | 0.13015 | 3026.2 | 3351.6 | 7.1768 | 0.10789 | 3021.2 | 3344.9 | 7.0856 | 0.09198 | 3016.1 | 3338.1 | 7.0074
500 | 0.13999 | 3112.8 | 3462.8 | 7.3254 | 0.1162 | 3108.6 | 3457.2 | 7.2359 | 0.09919 | 3104.5 | 3451.7 | 7.1593
600 | 0.15931 | 3288.5 | 3686.8 | 7.5979 | 0.13245 | 3285.5 | 3682.8 | 7.5103 | 0.11325 | 3282.5 | 3678.9 | 7.4357
700 | 0.17835 | 3469.3 | 3915.2 | 7.8455 | 0.14841 | 3467 | 3912.2 | 7.759 | 0.12702 | 3464.7 | 3909.3 | 7.6855
800 | 0.19722 | 3656.2 | 4149.2 | 8.0744 | 0.1642 | 3654.3 | 4146.9 | 7.9885 | 0.14061 | 3652.5 | 4144.6 | 7.9156
900 | 0.21597 | 3849.4 | 4389.3 | 8.2882 | 0.17988 | 3847.9 | 4387.5 | 8.2028 | 0.1541 | 3846.4 | 4385.7 | 8.1304
1000 | 0.23466 | 4049 | 4635.6 | 8.4897 | 0.19549 | 4047.7 | 4634.2 | 8.4045 | 0.16751 | 4046.4 | 4632.7 | 8.3324
1100 | 0.2533 | 4254.7 | 4887.9 | 8.6804 | 0.21105 | 4253.6 | 4886.7 | 8.5955 | 0.18087 | 4252.5 | 4885.6 | 8.5236
1200 | 0.2719 | 4466.3 | 5146 | 8.8618 | 0.22658 | 4465.3 | 5145.1 | 8.7771 | 0.1942 | 4464.4 | 5144.1 | 8.7053
1300 | 0.29048 | 4683.4 | 5409.5 | 9.0349 | 0.24207 | 4682.6 | 5408.8 | 8.9502 | 0.2075 | 4681.8 | 5408 | 8.8786

## Page3
894
PROPERTY TABLES AND CHARTS
TABLE A–6
Superheated water (Continued)
T | v | u | h | s | v | u | h | s | v | u | h | s
°C | m3/kg | kJ/kg | kJ/kg | kJ/kg·K | m3/kg | kJ/kg | kJ/kg | kJ/kg·K | m3/kg | kJ/kg | kJ/kg | kJ/kg·K
| P = 4.0 MPa (250.35°C) |  |  |  | P = 4.5 MPa (257.44°C) |  |  |  | P = 5.0 MPa (263.94°C)
Sat. | 0.04978 | 2601.7 | 2800.8 | 6.0696 | 0.04406 | 2599.7 | 2798 | 6.0198 | 0.03945 | 2597 | 2794.2 | 5.9737
275 | 0.05461 | 2668.9 | 2887.3 | 6.2312 | 0.04733 | 2651.4 | 2864.4 | 6.1429 | 0.04144 | 2632.3 | 2839.5 | 6.0571
300 | 0.05887 | 2726.2 | 2961.7 | 6.3639 | 0.05138 | 2713 | 2944.2 | 6.2854 | 0.04535 | 2699 | 2925.7 | 6.2111
350 | 0.06647 | 2827.4 | 3093.3 | 6.5843 | 0.05842 | 2818.6 | 3081.5 | 6.5153 | 0.05197 | 2809.5 | 3069.3 | 6.4516
400 | 0.07343 | 2920.8 | 3214.5 | 6.7714 | 0.06477 | 2914.2 | 3205.7 | 6.7071 | 0.05784 | 2907.5 | 3196.7 | 6.6483
450 | 0.08004 | 3011 | 3331.2 | 6.9386 | 0.07076 | 3005.8 | 3324.2 | 6.877 | 0.06332 | 3000.6 | 3317.2 | 6.821
500 | 0.08644 | 3100.3 | 3446 | 7.0922 | 0.07652 | 3096 | 3440.4 | 7.0323 | 0.06858 | 3091.8 | 3434.7 | 6.9781
600 | 0.09886 | 3279.4 | 3674.9 | 7.3706 | 0.08766 | 3276.4 | 3670.9 | 7.3127 | 0.0787 | 3273.3 | 3666.9 | 7.2605
700 | 0.11098 | 3462.4 | 3906.3 | 7.6214 | 0.0985 | 3460 | 3903.3 | 7.5647 | 0.08852 | 3457.7 | 3900.3 | 7.5136
800 | 0.12292 | 3650.6 | 4142.3 | 7.8523 | 0.10916 | 3648.8 | 4140 | 7.7962 | 0.09816 | 3646.9 | 4137.7 | 7.7458
900 | 0.13476 | 3844.8 | 4383.9 | 8.0675 | 0.11972 | 3843.3 | 4382.1 | 8.0118 | 0.10769 | 3841.8 | 4380.2 | 7.9619
1000 | 0.14653 | 4045.1 | 4631.2 | 8.2698 | 0.1302 | 4043.9 | 4629.8 | 8.2144 | 0.11715 | 4042.6 | 4628.3 | 8.1648
1100 | 0.15824 | 4251.4 | 4884.4 | 8.4612 | 0.14064 | 4250.4 | 4883.2 | 8.406 | 0.12655 | 4249.3 | 4882.1 | 8.3566
1200 | 0.16992 | 4463.5 | 5143.2 | 8.643 | 0.15103 | 4462.6 | 5142.2 | 8.588 | 0.13592 | 4461.6 | 5141.3 | 8.5388
1300 | 0.18157 | 4680.9 | 5407.2 | 8.8164 | 0.1614 | 4680.1 | 5406.5 | 8.7616 | 0.14527 | 4679.3 | 5405.7 | 8.7124
| P = 6.0 MPa (275.59°C) |  |  |  | P = 7.0 MPa (285.83°C) |  |  |  | P = 8.0 MPa (295.01°C)
Sat. | 0.03245 | 2589.9 | 2784.6 | 5.8902 | 0.027378 2581.0 |  | 2772.6 | 5.8148 | 0.023525 2570.5 |  | 2758.7 | 5.745
300 | 0.03619 | 2668.4 | 2885.6 | 6.0703 | 0.029492 2633.5 |  | 2839.9 | 5.9337 | 0.024279 2592.3 |  | 2786.5 | 5.7937
350 | 0.04225 | 2790.4 | 3043.9 | 6.3357 | 0.035262 2770.1 |  | 3016.9 | 6.2305 | 0.029975 2748.3 |  | 2988.1 | 6.1321
400 | 0.04742 | 2893.7 | 3178.3 | 6.5432 | 0.039958 2879.5 |  | 3159.2 | 6.4502 | 0.034344 2864.6 |  | 3139.4 | 6.3658
450 | 0.05217 | 2989.9 | 3302.9 | 6.7219 | 0.044187 2979.0 |  | 3288.3 | 6.6353 | 0.038194 2967.8 |  | 3273.3 | 6.5579
500 | 0.05667 | 3083.1 | 3423.1 | 6.8826 | 0.048157 3074.3 |  | 3411.4 | 6.8 | 0.041767 3065.4 |  | 3399.5 | 6.7266
550 | 0.06102 | 3175.2 | 3541.3 | 7.0308 | 0.051966 3167.9 |  | 3531.6 | 6.9507 | 0.045172 3160.5 |  | 3521.8 | 6.88
600 | 0.06527 | 3267.2 | 3658.8 | 7.1693 | 0.055665 3261.0 |  | 3650.6 | 7.091 | 0.048463 3254.7 |  | 3642.4 | 7.0221
700 | 0.07355 | 3453 | 3894.3 | 7.4247 | 0.062850 3448.3 |  | 3888.3 | 7.3487 | 0.054829 3443.6 |  | 3882.2 | 7.2822
800 | 0.08165 | 3643.2 | 4133.1 | 7.6582 | 0.069856 3639.5 |  | 4128.5 | 7.5836 | 0.061011 3635.7 |  | 4123.8 | 7.5185
900 | 0.08964 | 3838.8 | 4376.6 | 7.8751 | 0.076750 3835.7 |  | 4373 | 7.8014 | 0.067082 3832.7 |  | 4369.3 | 7.7372
1000 | 0.09756 | 4040.1 | 4625.4 | 8.0786 | 0.083571 4037.5 |  | 4622.5 | 8.0055 | 0.073079 4035.0 |  | 4619.6 | 7.9419
1100 | 0.10543 | 4247.1 | 4879.7 | 8.2709 | 0.090341 4245.0 |  | 4877.4 | 8.1982 | 0.079025 4242.8 |  | 4875 | 8.135
1200 | 0.11326 | 4459.8 | 5139.4 | 8.4534 | 0.097075 4457.9 |  | 5137.4 | 8.381 | 0.084934 4456.1 |  | 5135.5 | 8.3181
1300 | 0.12107 | 4677.7 | 5404.1 | 8.6273 | 0.103781 4676.1 |  | 5402.6 | 8.5551 | 0.090817 4674.5 |  | 5401 | 8.4925
| P = 9.0 MPa (303.35°C) |  |  |  | P = 10.0 MPa (311.00°C) |  |  |  | P = 12.5 MPa (327.81°C)
Sat. | 0.020489 | 2558.5 | 2742.9 | 5.6791 | 0.018028 2545.2 |  | 2725.5 | 5.6159 | 0.013496 2505.6 |  | 2674.3 | 5.4638
325 | 0.023284 | 2647.6 | 2857.1 | 5.8738 | 0.019877 2611.6 |  | 2810.3 | 5.7596
350 | 0.025816 | 2725 | 2957.3 | 6.038 | 0.022440 2699.6 |  | 2924 | 5.946 | 0.016138 2624.9 |  | 2826.6 | 5.713
400 | 0.02996 | 2849.2 | 3118.8 | 6.2876 | 0.026436 2833.1 |  | 3097.5 | 6.2141 | 0.020030 2789.6 |  | 3040 | 6.0433
450 | 0.033524 | 2956.3 | 3258 | 6.4872 | 0.029782 2944.5 |  | 3242.4 | 6.4219 | 0.023019 2913.7 |  | 3201.5 | 6.2749
500 | 0.036793 | 3056.3 | 3387.4 | 6.6603 | 0.032811 3047.0 |  | 3375.1 | 6.5995 | 0.025630 3023.2 |  | 3343.6 | 6.4651
550 | 0.039885 | 3153 | 3512 | 6.8164 | 0.035655 3145.4 |  | 3502 | 6.7585 | 0.028033 3126.1 |  | 3476.5 | 6.6317
600 | 0.042861 | 3248.4 | 3634.1 | 6.9605 | 0.038378 3242.0 |  | 3625.8 | 6.9045 | 0.030306 3225.8 |  | 3604.6 | 6.7828
650 | 0.045755 | 3343.4 | 3755.2 | 7.0954 | 0.041018 3338.0 |  | 3748.1 | 7.0408 | 0.032491 3324.1 |  | 3730.2 | 6.9227
700 | 0.048589 | 3438.8 | 3876.1 | 7.2229 | 0.043597 3434.0 |  | 3870 | 7.1693 | 0.034612 3422.0 |  | 3854.6 | 7.054
800 | 0.054132 | 3632 | 4119.2 | 7.4606 | 0.048629 3628.2 |  | 4114.5 | 7.4085 | 0.038724 3618.8 |  | 4102.8 | 7.2967
900 | 0.059562 | 3829.6 | 4365.7 | 7.6802 | 0.053547 3826.5 |  | 4362 | 7.629 | 0.042720 3818.9 |  | 4352.9 | 7.5195
1000 | 0.064919 | 4032.4 | 4616.7 | 7.8855 | 0.058391 4029.9 |  | 4613.8 | 7.8349 | 0.046641 4023.5 |  | 4606.5 | 7.7269
1100 | 0.070224 | 4240.7 | 4872.7 | 8.0791 | 0.063183 4238.5 |  | 4870.3 | 8.0289 | 0.050510 4233.1 |  | 4864.5 | 7.922
1200 | 0.075492 | 4454.2 | 5133.6 | 8.2625 | 0.067938 4452.4 |  | 5131.7 | 8.2126 | 0.054342 4447.7 |  | 5127 | 8.1065
1300 | 0.080733 | 4672.9 | 5399.5 | 8.4371 | 0.072667 4671.3 |  | 5398 | 8.3874 | 0.058147 4667.3 |  | 5394.1 | 8.2819

## Page4
895
APPENDIX 1
TABLE A–6
Superheated water |  | (Concluded)
T | v | u | h | s | v | u | h | s | v | u | h | s
°C | m3/kg | kJ/kg | kJ/kg | kJ/kg·K | m3/kg | kJ/kg | kJ/kg | kJ/kg·K | m3/kg | kJ/kg | kJ/kg | kJ/kg·K
P = 15.0 MPa (342.16°C) |  |  |  |  | P = 17.5 MPa (354.67°C) |  |  |  | P = 20.0 MPa (365.75°C)
Sat. | 0.010341 | 2455.7 | 2610.8 | 5.3108 | 0.007932 2390.7 |  | 2529.5 | 5.1435 | 0.005862 2294.8 |  | 2412.1 | 4.931
350 | 0.011481 | 2520.9 | 2693.1 | 5.4438
400 | 0.015671 | 2740.6 | 2975.7 | 5.8819 | 0.012463 2684.3 |  | 2902.4 | 5.7211 | 0.009950 2617.9 |  | 2816.9 | 5.5526
450 | 0.018477 | 2880.8 | 3157.9 | 6.1434 | 0.015204 2845.4 |  | 3111.4 | 6.0212 | 0.012721 2807.3 |  | 3061.7 | 5.9043
500 | 0.020828 | 2998.4 | 3310.8 | 6.348 | 0.017385 2972.4 |  | 3276.7 | 6.2424 | 0.014793 2945.3 |  | 3241.2 | 6.1446
550 | 0.022945 | 3106.2 | 3450.4 | 6.523 | 0.019305 3085.8 |  | 3423.6 | 6.4266 | 0.016571 3064.7 |  | 3396.2 | 6.339
600 | 0.024921 | 3209.3 | 3583.1 | 6.6796 | 0.021073 3192.5 |  | 3561.3 | 6.589 | 0.018185 3175.3 |  | 3539 | 6.5075
650 | 0.026804 | 3310.1 | 3712.1 | 6.8233 | 0.022742 3295.8 |  | 3693.8 | 6.7366 | 0.019695 3281.4 |  | 3675.3 | 6.6593
700 | 0.028621 | 3409.8 | 3839.1 | 6.9573 | 0.024342 3397.5 |  | 3823.5 | 6.8735 | 0.021134 3385.1 |  | 3807.8 | 6.7991
800 | 0.032121 | 3609.3 | 4091.1 | 7.2037 | 0.027405 3599.7 |  | 4079.3 | 7.1237 | 0.023870 3590.1 |  | 4067.5 | 7.0531
900 | 0.035503 | 3811.2 | 4343.7 | 7.4288 | 0.030348 3803.5 |  | 4334.6 | 7.3511 | 0.026484 3795.7 |  | 4325.4 | 7.2829
1000 | 0.038808 | 4017.1 | 4599.2 | 7.6378 | 0.033215 4010.7 |  | 4592 | 7.5616 | 0.029020 4004.3 |  | 4584.7 | 7.495
1100 | 0.042062 | 4227.7 | 4858.6 | 7.8339 | 0.036029 4222.3 |  | 4852.8 | 7.7588 | 0.031504 4216.9 |  | 4847 | 7.6933
1200 | 0.045279 | 4443.1 | 5122.3 | 8.0192 | 0.038806 4438.5 |  | 5117.6 | 7.9449 | 0.033952 4433.8 |  | 5112.9 | 7.8802
1300 | 0.048469 | 4663.3 | 5390.3 | 8.1952 | 0.041556 4659.2 |  | 5386.5 | 8.1215 | 0.036371 4655.2 |  | 5382.7 | 8.0574
P = 25.0 MPa |  |  |  |  | P = 30.0 MPa |  |  |  | P = 35.0 MPa
375 | 0.001978 | 1799.9 | 1849.4 | 4.0345 | 0.001792 1738.1 |  | 1791.9 | 3.9313 | 0.001701 1702.8 |  | 1762.4 | 3.8724
400 | 0.006005 | 2428.5 | 2578.7 | 5.14 | 0.002798 2068.9 |  | 2152.8 | 4.4758 | 0.002105 1914.9 |  | 1988.6 | 4.2144
425 | 0.007886 | 2607.8 | 2805 | 5.4708 | 0.005299 2452.9 |  | 2611.8 | 5.1473 | 0.003434 2253.3 |  | 2373.5 | 4.7751
450 | 0.009176 | 2721.2 | 2950.6 | 5.6759 | 0.006737 2618.9 |  | 2821 | 5.4422 | 0.004957 2497.5 |  | 2671 | 5.1946
500 | 0.011143 | 2887.3 | 3165.9 | 5.9643 | 0.008691 2824.0 |  | 3084.8 | 5.7956 | 0.006933 2755.3 |  | 2997.9 | 5.6331
550 | 0.012736 | 3020.8 | 3339.2 | 6.1816 | 0.010175 2974.5 |  | 3279.7 | 6.0403 | 0.008348 2925.8 |  | 3218 | 5.9093
600 | 0.01414 | 3140 | 3493.5 | 6.3637 | 0.011445 3103.4 |  | 3446.8 | 6.2373 | 0.009523 3065.6 |  | 3399 | 6.1229
650 | 0.01543 | 3251.9 | 3637.7 | 6.5243 | 0.012590 3221.7 |  | 3599.4 | 6.4074 | 0.010565 3190.9 |  | 3560.7 | 6.303
700 | 0.016643 | 3359.9 | 3776 | 6.6702 | 0.013654 3334.3 |  | 3743.9 | 6.5599 | 0.011523 3308.3 |  | 3711.6 | 6.4623
800 | 0.018922 | 3570.7 | 4043.8 | 6.9322 | 0.015628 3551.2 |  | 4020 | 6.8301 | 0.013278 3531.6 |  | 3996.3 | 6.7409
900 | 0.021075 | 3780.2 | 4307.1 | 7.1668 | 0.017473 3764.6 |  | 4288.8 | 7.0695 | 0.014904 3749.0 |  | 4270.6 | 6.9853
1000 | 0.02315 | 3991.5 | 4570.2 | 7.3821 | 0.019240 3978.6 |  | 4555.8 | 7.288 | 0.016450 3965.8 |  | 4541.5 | 7.2069
1100 | 0.025172 | 4206.1 | 4835.4 | 7.5825 | 0.020954 4195.2 |  | 4823.9 | 7.4906 | 0.017942 4184.4 |  | 4812.4 | 7.4118
1200 | 0.027157 | 4424.6 | 5103.5 | 7.771 | 0.022630 4415.3 |  | 5094.2 | 7.6807 | 0.019398 4406.1 |  | 5085 | 7.6034
1300 | 0.029115 | 4647.2 | 5375.1 | 7.9494 | 0.024279 4639.2 |  | 5367.6 | 7.8602 | 0.020827 4631.2 |  | 5360.2 | 7.7841
P = 40.0 MPa |  |  |  |  | P = 50.0 MPa |  |  |  | P = 60.0 MPa
375 | 0.001641 | 1677 | 1742.6 | 3.829 | 0.001560 1638.6 |  | 1716.6 | 3.7642 | 0.001503 1609.7 |  | 1699.9 | 3.7149
400 | 0.001911 | 1855 | 1931.4 | 4.1145 | 0.001731 1787.8 |  | 1874.4 | 4.0029 | 0.001633 1745.2 |  | 1843.2 | 3.9317
425 | 0.002538 | 2097.5 | 2199 | 4.5044 | 0.002009 1960.3 |  | 2060.7 | 4.2746 | 0.001816 1892.9 |  | 2001.8 | 4.163
450 | 0.003692 | 2364.2 | 2511.8 | 4.9449 | 0.002487 2160.3 |  | 2284.7 | 4.5896 | 0.002086 2055.1 |  | 2180.2 | 4.414
500 | 0.005623 | 2681.6 | 2906.5 | 5.4744 | 0.003890 2528.1 |  | 2722.6 | 5.1762 | 0.002952 2393.2 |  | 2570.3 | 4.9356
550 | 0.006985 | 2875.1 | 3154.4 | 5.7857 | 0.005118 2769.5 |  | 3025.4 | 5.5563 | 0.003955 2664.6 |  | 2901.9 | 5.3517
600 | 0.008089 | 3026.8 | 3350.4 | 6.017 | 0.006108 2947.1 |  | 3252.6 | 5.8245 | 0.004833 2866.8 |  | 3156.8 | 5.6527
650 | 0.009053 | 3159.5 | 3521.6 | 6.2078 | 0.006957 3095.6 |  | 3443.5 | 6.0373 | 0.005591 3031.3 |  | 3366.8 | 5.8867
700 | 0.00993 | 3282 | 3679.2 | 6.374 | 0.007717 3228.7 |  | 3614.6 | 6.2179 | 0.006265 3175.4 |  | 3551.3 | 6.0814
800 | 0.011521 | 3511.8 | 3972.6 | 6.6613 | 0.009073 3472.2 |  | 3925.8 | 6.5225 | 0.007456 3432.6 |  | 3880 | 6.4033
900 | 0.01298 | 3733.3 | 4252.5 | 6.9107 | 0.010296 3702.0 |  | 4216.8 | 6.7819 | 0.008519 3670.9 |  | 4182.1 | 6.6725
1000 | 0.01436 | 3952.9 | 4527.3 | 7.1355 | 0.011441 3927.4 |  | 4499.4 | 7.0131 | 0.009504 3902.0 |  | 4472.2 | 6.9099
1100 | 0.015686 | 4173.7 | 4801.1 | 7.3425 | 0.012534 4152.2 |  | 4778.9 | 7.2244 | 0.010439 4130.9 |  | 4757.3 | 7.1255
1200 | 0.016976 | 4396.9 | 5075.9 | 7.5357 | 0.013590 4378.6 |  | 5058.1 | 7.4207 | 0.011339 4360.5 |  | 5040.8 | 7.3248
1300 | 0.018239 | 4623.3 | 5352.8 | 7.7175 | 0.014620 4607.5 |  | 5338.5 | 7.6048 | 0.012213 4591.8 |  | 5324.5 | 7.5111

## Page5
896
PROPERTY TABLES AND CHARTS
TABLE A–7
Compressed liquid water
T | v | u | h | s | v | u | h | s | v | u | h | s
°C | m3/kg | kJ/kg | kJ/kg | kJ/kg·K | m3/kg | kJ/kg | kJ/kg | kJ/kg·K | m3/kg | kJ/kg | kJ/kg | kJ/kg·K
| P = 5 MPa (263.94°C) |  |  |  | P = 10 MPa (311.00°C) |  |  |  | P = 15 MPa (342.16°C)
Sat. | 0.0012862 | 1148.1 | 1154.5 | 2.9207 | 0.0014522 | 1393.3 | 1407.9 | 3.3603 | 0.0016572 | 1585.5 | 1610.3 | 3.6848
0 | 0.0009977 | 0.04 | 5.03 | 0.0001 | 0.0009952 | 0.12 | 10.07 | 0.0003 | 0.0009928 | 0.18 | 15.07 | 0.0004
20 | 0.0009996 | 83.61 | 88.61 | 0.2954 | 0.0009973 | 83.31 | 93.28 | 0.2943 | 0.0009951 | 83.01 | 97.93 | 0.2932
40 | 0.0010057 | 166.92 | 171.95 | 0.5705 | 0.0010035 | 166.33 | 176.37 | 0.5685 | 0.0010013 | 165.75 | 180.77 | 0.5666
60 | 0.0010149 | 250.29 | 255.36 | 0.8287 | 0.0010127 | 249.43 | 259.55 | 0.826 | 0.0010105 | 248.58 | 263.74 | 0.8234
80 | 0.0010267 | 333.82 | 338.96 | 1.0723 | 0.0010244 | 332.69 | 342.94 | 1.0691 | 0.0010221 | 331.59 | 346.92 | 1.0659
100 | 0.001041 | 417.65 | 422.85 | 1.3034 | 0.0010385 | 416.23 | 426.62 | 1.2996 | 0.0010361 | 414.85 | 430.39 | 1.2958
120 | 0.0010576 | 501.91 | 507.19 | 1.5236 | 0.0010549 | 500.18 | 510.73 | 1.5191 | 0.0010522 | 498.5 | 514.28 | 1.5148
140 | 0.0010769 | 586.8 | 592.18 | 1.7344 | 0.0010738 | 584.72 | 595.45 | 1.7293 | 0.0010708 | 582.69 | 598.75 | 1.7243
160 | 0.0010988 | 672.55 | 678.04 | 1.9374 | 0.0010954 | 670.06 | 681.01 | 1.9316 | 0.001092 | 667.63 | 684.01 | 1.9259
180 | 0.001124 | 759.47 | 765.09 | 2.1338 | 0.00112 | 756.48 | 767.68 | 2.1271 | 0.001116 | 753.58 | 770.32 | 2.1206
200 | 0.0011531 | 847.92 | 853.68 | 2.3251 | 0.0011482 | 844.32 | 855.8 | 2.3174 | 0.0011435 | 840.84 | 858 | 2.31
220 | 0.0011868 | 938.39 | 944.32 | 2.5127 | 0.0011809 | 934.01 | 945.82 | 2.5037 | 0.0011752 | 929.81 | 947.43 | 2.4951
240 | 0.0012268 | 1031.6 | 1037.7 | 2.6983 | 0.0012192 | 1026.2 | 1038.3 | 2.6876 | 0.0012121 | 1021 | 1039.2 | 2.6774
260 | 0.0012755 | 1128.5 | 1134.9 | 2.8841 | 0.0012653 | 1121.6 | 1134.3 | 2.871 | 0.001256 | 1115.1 | 1134 | 2.8586
280 |  |  |  |  | 0.0013226 | 1221.8 | 1235 | 3.0565 | 0.0013096 | 1213.4 | 1233 | 3.041
300 |  |  |  |  | 0.001398 | 1329.4 | 1343.3 | 3.2488 | 0.0013783 | 1317.6 | 1338.3 | 3.2279
320 | [8 empty] | 0.0014733 | 1431.9 | 1454 | 3.4263
340 | [8 empty] | 0.0016311 | 1567.9 | 1592.4 | 3.6555
| P = 20 MPa (365.75°C) |  |  |  | P = 30 MPa |  |  |  | P = 50 MPa
Sat. | 0.0020378 | 1785.8 | 1826.6 | 4.0146
0 | 0.0009904 | 0.23 | 20.03 | 0.0005 | 0.0009857 | 0.29 | 29.86 | 0.0003 | 0.0009767 | 0.29 | 49.13 | −0.0010
20 | 0.0009929 | 82.71 | 102.57 | 0.2921 | 0.0009886 | 82.11 | 111.77 | 0.2897 | 0.0009805 | 80.93 | 129.95 | 0.2845
40 | 0.0009992 | 165.17 | 185.16 | 0.5646 | 0.0009951 | 164.05 | 193.9 | 0.5607 | 0.0009872 | 161.9 | 211.25 | 0.5528
60 | 0.0010084 | 247.75 | 267.92 | 0.8208 | 0.0010042 | 246.14 | 276.26 | 0.8156 | 0.0009962 | 243.08 | 292.88 | 0.8055
80 | 0.0010199 | 330.5 | 350.9 | 1.0627 | 0.0010155 | 328.4 | 358.86 | 1.0564 | 0.0010072 | 324.42 | 374.78 | 1.0442
100 | 0.0010337 | 413.5 | 434.17 | 1.292 | 0.001029 | 410.87 | 441.74 | 1.2847 | 0.0010201 | 405.94 | 456.94 | 1.2705
120 | 0.0010496 | 496.85 | 517.84 | 1.5105 | 0.0010445 | 493.66 | 525 | 1.502 | 0.0010349 | 487.69 | 539.43 | 1.4859
140 | 0.0010679 | 580.71 | 602.07 | 1.7194 | 0.0010623 | 576.9 | 608.76 | 1.7098 | 0.0010517 | 569.77 | 622.36 | 1.6916
160 | 0.0010886 | 665.28 | 687.05 | 1.9203 | 0.0010823 | 660.74 | 693.21 | 1.9094 | 0.0010704 | 652.33 | 705.85 | 1.8889
180 | 0.0011122 | 750.78 | 773.02 | 2.1143 | 0.0011049 | 745.4 | 778.55 | 2.102 | 0.0010914 | 735.49 | 790.06 | 2.079
200 | 0.001139 | 837.49 | 860.27 | 2.3027 | 0.0011304 | 831.11 | 865.02 | 2.2888 | 0.0011149 | 819.45 | 875.19 | 2.2628
220 | 0.0011697 | 925.77 | 949.16 | 2.4867 | 0.0011595 | 918.15 | 952.93 | 2.4707 | 0.0011412 | 904.39 | 961.45 | 2.4414
240 | 0.0012053 | 1016.1 | 1040.2 | 2.6676 | 0.0011927 | 1006.9 | 1042.7 | 2.6491 | 0.0011708 | 990.55 | 1049.1 | 2.6156
260 | 0.0012472 | 1109 | 1134 | 2.8469 | 0.0012314 | 1097.8 | 1134.7 | 2.825 | 0.0012044 | 1078.2 | 1138.4 | 2.7864
280 | 0.0012978 | 1205.6 | 1231.5 | 3.0265 | 0.001277 | 1191.5 | 1229.8 | 3.0001 | 0.001243 | 1167.7 | 1229.9 | 2.9547
300 | 0.0013611 | 1307.2 | 1334.4 | 3.2091 | 0.0013322 | 1288.9 | 1328.9 | 3.1761 | 0.0012879 | 1259.6 | 1324 | 3.1218
320 | 0.001445 | 1416.6 | 1445.5 | 3.3996 | 0.0014014 | 1391.7 | 1433.7 | 3.3558 | 0.0013409 | 1354.3 | 1421.4 | 3.2888
340 | 0.0015693 | 1540.2 | 1571.6 | 3.6086 | 0.0014932 | 1502.4 | 1547.1 | 3.5438 | 0.0014049 | 1452.9 | 1523.1 | 3.4575
360 | 0.0018248 | 1703.6 | 1740.1 | 3.8787 | 0.0016276 | 1626.8 | 1675.6 | 3.7499 | 0.0014848 | 1556.5 | 1630.7 | 3.6301
380 |  |  |  |  | 0.0018729 | 1782 | 1838.2 | 4.0026 | 0.0015884 | 1667.1 | 1746.5 | 3.8102